## Sheet1
Qty | Value | Device | Parts | Farnell Order Code
1 |  | JP2E | SUPPLY | 1022248
4 |  | L0805 | L1, L2, L3, L4 | 1463501
2 | 0 | C0805 | C16, C21 | Not used
1 | 1M | R0805 | R25 | 1500666
6 | 1k | R0805 | R10, R26, R29, R31, R33, R36 | 1500663
1 | 1k1 | R0805 | R38 | 9332448
3 | 1n | C0805 | C32, C34, C35 | 3019871
3 | 2R | R0805 | R1, R6, R15 | 1717803
1 | 3k3 | R0805 | R35 | 1500706
4 | 4k7 | R0805 | R7, R8, R9, R11 | 1500719
3 | 10M | R0805 | R7G, R8G, R9G | 1506153
1 | 10R | R0805 | R39 | 1500660
14 | 10k | R0805 | R5, R12, R13, R14, R17, R18, R19, R21, R23, R24, R27, R30, R32, R34 | 1500664
6 | 10n | C0805 | C11, C12, C13, C24, C36, C37 | 3019767
10 | 10u | C0805 | C1, C3, C5, C8, C9, C14, C18, C19, C22, C27 | 9402136
1 | 11k | R0805 | R37 | 1469863
6 | 100R | R0805 | R3, R4, RJ1, RJ1A, RJ2, RJ2A | 1697417
3 | 100k | R0805 | R16, R20, R28 | 1500665
16 | 100n | C0805 | C2, C4, C6, C7, C10, C15, C17, C20, C23, C25, C26, C28, C29, C30, C31, C33 | 644160
1 | 200R | R0805 | R2 | 1514835
1 | 300k | R0805 | R22 | 9333010
1 | AD623AR | AD623R | IC5 | 1660961
1 | BC817-40SMD | BC817-40SMD | Q2 | 1081223
1 | C8051F530 | C8051F530 | IC3 | C8051F530A-IT
1 | FT232RL | FT232RL | IC1 | 1146032
1 | IRLML2502 | MOSFETNSMD | Q5 | 9102981
3 | IRLML6402 | MOSFETPSMD | Q1, Q3, Q4 | 9103503
1 | JMP2 | JMP2 | JP1 | 1022245
1 | LED | LED | D3 | 1780710
1 | LMC6484 | OPA_QUADSO14 | U$1 | 9494758
2 | LP2985AIM | LP2985AIM | IC2, IC4 | 9778276
3 | MOLEX3H | MOLEX3H | IN1, IN2, IN3 | 1675774
1 | MOLEX3V | MOLEX3V | PROG | 1675765
1 | PIN | PIN | U$2 | Nothing
1 | SFH309F | LED3MM | PHOTODIODE | 1212744
1 | SFH409 | LED3MM | LED1 | NA
1 | TLV272 | OPA_DUALSO08 | IC6 | 8455279
1 | USB-B | USB-B | J1 | 1177885